## PickAndPlace_PCB1_2022-10-25
Designator | Device | Footprint | Mid X | Mid Y | Ref X | Ref Y | Pad X | Pad Y | Layer | Rotation | SMD | Comment
U1 | EA3059 | QFN-24_L4.0-W4.0-P0.50-TL-EP2.7 | 686.2mil | 507.1mil | 686.2mil | 507.1mil | 735.4mil | 582.4mil | T | 270 | Yes | EA3059
L1 | CKCS201610-2.2uH/M | IND-SMD_L2.0-W1.6 | 588.2mil | 320.1mil | 588.2mil | 320.1mil | 588.2mil | 287.5mil | T | 270 | Yes | 2.2uH
C1 | CAP_0603 | C0603 NSK | 511.2mil | 314.1mil | 511.2mil | 314.1mil | 511.2mil | 343.6mil | T | 270 | Yes | 22uF
L2 | CKCS201610-2.2uH/M | IND-SMD_L2.0-W1.6 | 589.2mil | 701.1mil | 589.2mil | 701.1mil | 589.2mil | 733.7mil | T | 90 | Yes | 2.2uH
C4 | CAP_0603 | C0603 NSK | 511.2mil | 707.1mil | 511.2mil | 707.1mil | 511.2mil | 677.6mil | T | 90 | Yes | 22uF
L3 | CKCS201610-2.2uH/M | IND-SMD_L2.0-W1.6 | 783.2mil | 701.1mil | 783.2mil | 701.1mil | 783.2mil | 733.7mil | T | 90 | Yes | 2.2uH
C6 | CAP_0603 | C0603 NSK | 862.2mil | 707.1mil | 862.2mil | 707.1mil | 862.2mil | 677.6mil | T | 90 | Yes | 22uF
L4 | CKCS201610-2.2uH/M | IND-SMD_L2.0-W1.6 | 782.2mil | 320.1mil | 782.2mil | 320.1mil | 782.2mil | 287.5mil | T | 270 | Yes | 2.2uH
C8 | CAP_0603 | C0603 NSK | 862.2mil | 315.1mil | 862.2mil | 315.1mil | 862.2mil | 344.6mil | T | 270 | Yes | 22uF
C2 | CAP_0603 | C0603 NSK | 437mil | 393mil | 437mil | 393mil | 437mil | 363.5mil | T | 90 | Yes | 22uF
C3 | CAP_0603 | C0603 NSK | 437mil | 515mil | 437mil | 515mil | 437mil | 544.5mil | T | 270 | Yes | 22uF
RST1 | PTS810SJM250SMTRLFS | KEY-SMD_4P-L4.2-W3.2-P2.20-LS4.6 | 199mil | 976mil | 199mil | 976mil | 281.7mil | 933.7mil | T | 180 | Yes | PTS810SJM250SMTRLFS
U3 | V851S | QFN-88_L9.0-W9.0-P0.35-BL-EP5.26 | 1212mil | 714mil | 1212mil | 714mil | 1356.7mil | 888.5mil | T | 180 | Yes | V851S
JP1 | U.FL-R-SMT-1(80) | RF-SMD_FRF05002-JSS103M | 149mil | 980mil | 149mil | 980mil | 179mil | 980mil | B | 270 | Yes | U.FL-R-SMT-1(80)
R19 | Res_0402 | R0402-NSK_2 | 379.7mil | 1003.7mil | 379.7mil | 1003.7mil | 397.7mil | 1003.7mil | B | 180 | Yes | 0
C19 | CAP_0402 | C0402-NSK | 436.1mil | 1023.3mil | 436.1mil | 1023.4mil | 436.1mil | 1043.3mil | B | 270 | Yes | 100nF
C20 | CAP_0402 | C0402-NSK | 323.1mil | 1024.3mil | 323.1mil | 1024.4mil | 323.1mil | 1044.3mil | B | 270 | Yes | 100nF
USB1 | TYPEC-304-BCP16 | USB-C-SMD_TYPEC-304-BCP16-1 | 258mil | 664mil | 258mil | 664mil | 322.3mil | 834.1mil | T | 270 | No | TYPEC-304-BCP16
R6 | Res_0402 | R0402-NSK_2 | 424mil | 968mil | 424mil | 968mil | 424mil | 950mil | T | 90 | Yes | 47k
R10 | Res_0402 | R0402-NSK_2 | 466.3mil | 967.8mil | 466.3mil | 967.8mil | 466.3mil | 985.8mil | T | 270 | Yes | 1K
D5 | 1N5819-SOD523 | SOD-523_L1.2-W0.8-LS1.6-FD | 466mil | 874mil | 466mil | 874mil | 466mil | 905.5mil | T | 270 | Yes | 1N5819-SOD523
D3 | 0402ESDA-05N | D0402 | 446mil | 643mil | 446mil | 643mil | 429.6mil | 643mil | T | 0 | Yes | 0402ESDA-05N
D4 | 0402ESDA-05N | D0402 | 446mil | 684mil | 446mil | 684mil | 429.6mil | 684mil | T | 0 | Yes | 0402ESDA-05N
D1 | 0402ESDA-05N | D0402 | 446mil | 726mil | 446mil | 726mil | 429.6mil | 726mil | T | 0 | Yes | 0402ESDA-05N
D2 | 0402ESDA-05N | D0402 | 446mil | 602mil | 446mil | 602mil | 429.6mil | 602mil | T | 0 | Yes | 0402ESDA-05N
U2 | CH343P | TQFN-16_L3.0-W3.0-P0.50-BL-EP1.7 | 815mil | 902mil | 815mil | 902mil | 785.5mil | 844.9mil | T | 0 | Yes | CH343P
C9 | CAP_0402 | C0402-NSK | 950mil | 891mil | 950mil | 891mil | 970mil | 891mil | T | 180 | Yes | 100nF
CARD1 | TF-021B-H265 | TF-SMD_TF-021B-H265 | 1681mil | 665mil | 1681mil | 665mil | 1631.8mil | 813.6mil | T | 90 | Yes | TF-021B-H265
D6 | 0402ESDA-05N | D0402 | 1706mil | 683mil | 1706mil | 683mil | 1722.4mil | 683mil | B | 180 | Yes | 0402ESDA-05N
U4 | AW8010AFCR | FC-9_L1.5-W1.5-R3-C3-P0.50-BL | 1705.4mil | 450.7mil | 1705.4mil | 450.7mil | 1685.4mil | 470.7mil | B | 0 | Yes | AW8010AFCR
R15 | Res_0402 | R0402-NSK_2 | 1728.9mil | 540.3mil | 1728.9mil | 540.3mil | 1728.9mil | 558.3mil | B | 270 | Yes | 100K
C13 | CAP_0402 | C0402-NSK | 1728.9mil | 620.2mil | 1728.9mil | 620.2mil | 1728.9mil | 640.2mil | B | 270 | Yes | 100nF
R14 | Res_0402 | R0402-NSK_2 | 1683.5mil | 540.3mil | 1683.5mil | 540.3mil | 1683.5mil | 558.3mil | B | 270 | Yes | 100K
C12 | CAP_0402 | C0402-NSK | 1683.5mil | 620.2mil | 1683.5mil | 620.2mil | 1683.5mil | 640.2mil | B | 270 | Yes | 100nF
L5 | UPZ1608E101-3R0TF | L0603 NSK | 1779.3mil | 525.7mil | 1779.4mil | 525.7mil | 1779.3mil | 553.3mil | B | 90 | Yes | UPZ1608E101-3R0TF
C14 | CAP_0603 | C0603 NSK | 1837.4mil | 525.7mil | 1837.4mil | 525.7mil | 1837.4mil | 555.3mil | B | 270 | Yes | 10uF
R1 | Res_0402 | R0402-NSK_2 | 657.2mil | 294.1mil | 657.2mil | 294.1mil | 657.2mil | 312.1mil | T | 270 | Yes | 680K
R2 | Res_0402 | R0402-NSK_2 | 657.2mil | 369.1mil | 657.2mil | 369.1mil | 657.2mil | 387.1mil | T | 270 | Yes | 150K
R4 | Res_0402 | R0402-NSK_2 | 656.2mil | 727.1mil | 656.2mil | 727.1mil | 656.2mil | 709.1mil | T | 90 | Yes | 300K
R5 | Res_0402 | R0402-NSK_2 | 656.2mil | 651.1mil | 656.2mil | 651.1mil | 656.2mil | 633.1mil | T | 90 | Yes | 150K
R8 | Res_0402 | R0402-NSK_2 | 716.2mil | 727.1mil | 716.2mil | 727.1mil | 716.2mil | 709.1mil | T | 90 | Yes | 150K
R11 | Res_0402 | R0402-NSK_2 | 716.2mil | 651.1mil | 716.2mil | 651.1mil | 716.2mil | 633.1mil | T | 90 | Yes | 100K
R12 | Res_0402 | R0402-NSK_2 | 715.2mil | 295.1mil | 715.2mil | 295.1mil | 715.2mil | 313.1mil | T | 270 | Yes | 75K
R13 | Res_0402 | R0402-NSK_2 | 715.2mil | 369.1mil | 715.2mil | 369.1mil | 715.2mil | 387.1mil | T | 270 | Yes | 150K
R3 | Res_0402 | R0402-NSK_2 | 526.2mil | 507.1mil | 526.2mil | 507.1mil | 544.2mil | 507.1mil | T | 180 | Yes | 10K
R7 | Res_0402 | R0402-NSK_2 | 850.2mil | 467.1mil | 850.2mil | 467.1mil | 832.2mil | 467.1mil | T | 0 | Yes | 100K
C7 | CAP_0402 | C0402-NSK | 850.2mil | 545.1mil | 850.2mil | 545.1mil | 870.2mil | 545.1mil | T | 180 | Yes | 100nF
R9 | Res_0402 | R0402-NSK_2 | 850.2mil | 507.1mil | 850.2mil | 507.1mil | 868.2mil | 507.1mil | T | 180 | Yes | 100K
R17 | Res_0402 | R0402-NSK_2 | 1330mil | 458mil | 1330mil | 458mil | 1330mil | 476mil | T | 270 | Yes | 33
C17 | CAP_0402 | C0402-NSK | 1138.8mil | 966.9mil | 1138.8mil | 966.9mil | 1138.8mil | 986.9mil | T | 270 | Yes | 2.2uF
C18 | CAP_0402 | C0402-NSK | 1176.9mil | 967.2mil | 1176.9mil | 967.2mil | 1176.9mil | 987.2mil | T | 270 | Yes | 100nF
C10 | CAP_0402 | C0402-NSK | 1085mil | 457mil | 1085mil | 457mil | 1085mil | 477mil | T | 270 | Yes | 2.2uF
C11 | CAP_0402 | C0402-NSK | 1128mil | 457mil | 1128mil | 457mil | 1128mil | 477mil | T | 270 | Yes | 470nF
C16 | CAP_0402 | C0402-NSK | 1110mil | 814.9mil | 1110mil | 814.9mil | 1110mil | 834.9mil | B | 270 | Yes | 22pF
C15 | CAP_0402 | C0402-NSK | 1187mil | 755.9mil | 1187mil | 755.9mil | 1207mil | 755.9mil | B | 180 | Yes | 22pF
C33 | CAP_0402 | C0402-NSK | 525.2mil | 553.1mil | 525.2mil | 553.1mil | 545.2mil | 553.1mil | T | 180 | Yes | 1uF
C34 | CAP_0402 | C0402-NSK | 526.2mil | 463.1mil | 526.2mil | 463.1mil | 546.2mil | 463.1mil | T | 180 | Yes | 1uF
R22 | Res_0402 | R0402-NSK_2 | 951mil | 832mil | 951mil | 832mil | 933mil | 832mil | T | 0 | Yes | 33
X1 | Q22FA12800489 | OSC-SMD_4P-L2.0-W1.6-BL | 1178mil | 813.9mil | 1178mil | 813.9mil | 1153mil | 833.9mil | B | 0 | Yes | 24MHz
C26 | CAP_0402 | C0402-NSK | 661.4mil | 865.6mil | 661.4mil | 865.6mil | 661.4mil | 845.6mil | T | 90 | Yes | 1uF
U5 | XR829 | QFN-40_L5.0-W5.0-P0.40-BL-EP3.4 | 605mil | 929mil | 605mil | 929mil | 534.1mil | 1027.4mil | B | 0 | Yes | XR829
C28 | CAP_0402 | C0402-NSK | 624.4mil | 865.6mil | 624.4mil | 865.6mil | 624.4mil | 845.6mil | T | 90 | Yes | 1uF
R18 | Res_0402 | R0402-NSK_2 | 698.2mil | 864.1mil | 698.2mil | 864.1mil | 698.2mil | 846.1mil | T | 90 | Yes | 47K
C21 | CAP_0402 | C0402-NSK | 509.2mil | 865.1mil | 509.2mil | 865.1mil | 509.2mil | 845.1mil | T | 90 | Yes | 1uF
C29 | CAP_0402 | C0402-NSK | 547.2mil | 865.1mil | 547.2mil | 865.1mil | 547.2mil | 845.1mil | T | 90 | Yes | 1uF
C25 | CAP_0402 | C0402-NSK | 586.4mil | 865.6mil | 586.4mil | 865.6mil | 586.4mil | 845.6mil | T | 90 | Yes | 1uF
C24 | CAP_0402 | C0402-NSK | 416mil | 966.2mil | 416mil | 966.2mil | 436mil | 966.2mil | B | 180 | Yes | 1uF
C30 | CAP_0402 | C0402-NSK | 545.4mil | 966.9mil | 545.4mil | 966.9mil | 545.4mil | 986.9mil | T | 270 | Yes | 22pF
C31 | CAP_0402 | C0402-NSK | 663mil | 967mil | 663mil | 967mil | 663mil | 947mil | T | 90 | Yes | 22pF
X2 | 7D040000I01 | OSC-SMD_4P-L2.0-W1.6-BL | 603.4mil | 957.9mil | 603.4mil | 957.9mil | 583.4mil | 982.9mil | T | 270 | Yes | 40MHz
C23 | CAP_0402 | C0402-NSK | 510.4mil | 966.8mil | 510.4mil | 966.9mil | 510.4mil | 986.8mil | T | 270 | Yes | 1uF
C22 | CAP_0402 | C0402-NSK | 416mil | 932.2mil | 416mil | 932.2mil | 436mil | 932.2mil | B | 180 | Yes | 1uF
C27 | CAP_0402 | C0402-NSK | 416mil | 890mil | 416mil | 890mil | 436mil | 890mil | B | 180 | Yes | 1uF
C5 | CAP_0402 | C0402-NSK | 329mil | 998mil | 329mil | 998mil | 329mil | 1018mil | T | 270 | Yes | 100nF
R23 | Res_0402 | R0402-NSK_2 | 971.4mil | 255.4mil | 971.4mil | 255.4mil | 953.4mil | 255.4mil | B | 0 | Yes | 100k
R24 | Res_0402 | R0402-NSK_2 | 1050.4mil | 255.4mil | 1050.4mil | 255.4mil | 1068.4mil | 255.4mil | B | 180 | Yes | 10
C32 | CAP_0603 | C0603 NSK | 893.4mil | 316.4mil | 893.4mil | 316.4mil | 893.4mil | 286.9mil | B | 90 | Yes | 1uF/50V
L6 | WPN252012H4R7MT | IND-SMD_L2.5-W2.0_SWPA252010S1R0MT | 1010.4mil | 473.4mil | 1010.4mil | 473.4mil | 973mil | 473.4mil | B | 0 | Yes | 4.7uH
MIPI_DSI | FH34SRJ-24S-0.5SH(50) | FFC-SMD_24P-P0.50_FH34SRJ-24S-0.5SH | 1193.1mil | 301mil | 1193mil | 301mil | 1419.4mil | 350.2mil | T | 0 | Yes | FH34SRJ-24S-0.5SH(50)
R34 | Res_0402 | R0402-NSK_2 | 1296mil | 768mil | 1296mil | 768mil | 1278mil | 768mil | B | 0 | Yes | 10K
R35 | Res_0402 | R0402-NSK_2 | 1296mil | 732mil | 1296mil | 732mil | 1278mil | 732mil | B | 0 | Yes | 10K
R36 | Res_0402 | R0402-NSK_2 | 1212mil | 333mil | 1212mil | 333mil | 1230mil | 333mil | B | 180 | Yes | 10K
U7 | W25Q128JVSIQ | SOIC-8_L5.3-W5.3-P1.27-LS8.0-BL_1 | 1254mil | 533mil | 1254mil | 538mil | 1179mil | 686.5mil | B | 0 | Yes | W25Q128JVSIQ
FPC1 | F0502-B-24-10G-R | FPC-SMD_F0502-B-24-10G-R | 2025mil | 667mil | 2025mil | 667mil | 1969.2mil | 893.4mil | T | 90 | Yes | F0502-B-24-10G-R
R37 | Res_0402 | R0402-NSK_2 | 1892.8mil | 829.1mil | 1892.8mil | 829mil | 1874.8mil | 829.1mil | T | 0 | Yes | 10K
R38 | Res_0402 | R0402-NSK_2 | 1892.8mil | 783.4mil | 1892.8mil | 783.4mil | 1874.8mil | 783.4mil | T | 0 | Yes | 2K
R16 | Res_0402 | R0402-NSK_2 | 1892.8mil | 737.7mil | 1892.8mil | 737.7mil | 1874.8mil | 737.7mil | T | 0 | Yes | 2K
R25 | Res_0402 | R0402-NSK_2 | 1875mil | 383mil | 1875mil | 383mil | 1857mil | 383mil | T | 0 | Yes | 2K
LED1 | LED_0603-R | LED0603 NSK | 1866mil | 472mil | 1866mil | 472mil | 1866mil | 438.5mil | T | 90 | Yes | LED_0603-R
D7 | B5819WS_C22624 | SOD-323_L1.8-W1.3-LS2.5-RD | 894mil | 453mil | 894mil | 453mil | 894mil | 406.8mil | B | 90 | Yes | B5819WS_C22624
U6 | RY3730 | SOT-23-6_L2.9-W1.6-P0.95-LS2.8-BL | 1010.4mil | 344.4mil | 1010.4mil | 344.4mil | 1055.6mil | 381.8mil | B | 270 | Yes | -
H1 | HDR-F_2.54_1x13P | HDR-TH_13P-P2.54-V-F | 1455mil | 1058mil | 1455mil | 1058mil | 2055mil | 1058mil | T | 180 | No | HDR-F_2.54_1x13P
H2 | HDR-F_2.54_1x5P | HDR-TH_5P-P2.54-V-F | 1855mil | 274mil | 1855mil | 274mil | 2055mil | 274mil | T | 180 | No | HDR-F_2.54_1x5P
R20 | Res_0402 | R0402-NSK_2 | 679mil | 1069mil | 679mil | 1069mil | 661mil | 1069mil | T | 0 | Yes | 47K
R21 | Res_0402 | R0402-NSK_2 | 642mil | 1028mil | 642mil | 1028mil | 624mil | 1028mil | T | 0 | Yes | 47K
FEL1 | PTS810SJM250SMTRLFS | KEY-SMD_4P-L4.2-W3.2-P2.20-LS4.6 | 199mil | 337mil | 199mil | 337mil | 116.3mil | 379.3mil | T | 0 | Yes | PTS810SJM250SMTRLFS
C35 | CAP_0402 | C0402-NSK | 1893mil | 873mil | 1893mil | 873mil | 1873mil | 873mil | T | 0 | Yes | 100nF
C36 | CAP_0402 | C0402-NSK | 1296mil | 806mil | 1296mil | 806mil | 1276mil | 806mil | B | 0 | Yes | 100nF
C37 | CAP_0402 | C0402-NSK | 1043mil | 457mil | 1043mil | 457mil | 1043mil | 437mil | T | 90 | Yes | 100nF
C38 | CAP_0402 | C0402-NSK | 1002mil | 457mil | 1002mil | 457mil | 1002mil | 437mil | T | 90 | Yes | 100nF
C39 | CAP_0402 | C0402-NSK | 1442mil | 911mil | 1442mil | 911mil | 1422mil | 911mil | T | 0 | Yes | 100nF
C40 | CAP_0402 | C0402-NSK | 1044mil | 967mil | 1044mil | 967mil | 1044mil | 987mil | T | 270 | Yes | 100nF
C41 | CAP_0402 | C0402-NSK | 706mil | 967mil | 706mil | 967mil | 706mil | 947mil | T | 90 | Yes | 100nF
C42 | CAP_0402 | C0402-NSK | 1091mil | 755mil | 1091mil | 755mil | 1111mil | 755mil | B | 180 | Yes | 100nF
C43 | CAP_0402 | C0402-NSK | 1033mil | 735mil | 1033mil | 735mil | 1033mil | 755mil | B | 270 | Yes | 100nF
C44 | CAP_0402 | C0402-NSK | 1172mil | 457mil | 1172mil | 457mil | 1172mil | 437mil | T | 90 | Yes | 100nF
C45 | CAP_0402 | C0402-NSK | 1286mil | 457mil | 1286mil | 457mil | 1286mil | 437mil | T | 90 | Yes | 100nF
C46 | CAP_0402 | C0402-NSK | 1016mil | 610mil | 1016mil | 610mil | 996mil | 610mil | B | 0 | Yes | 100nF
C47 | CAP_0402 | C0402-NSK | 1407mil | 624mil | 1407mil | 624mil | 1427mil | 624mil | B | 180 | Yes | 100nF
LED2 | LED_0807-RGB | RGBLED_0807 | 400.5mil | 286mil | 401mil | 286mil | 437mil | 286mil | T | 180 | Yes | LED_0807-RGB
R26 | Res_0402 | R0402-NSK_2 | 365mil | 375mil | 365mil | 375mil | 365mil | 357mil | T | 90 | Yes | 2K
R27 | Res_0402 | R0402-NSK_2 | 506mil | 614mil | 506mil | 614mil | 506mil | 596mil | T | 90 | Yes | 100K
D8 | 0402ESDA-05N | D0402 | 1551.3mil | 511.2mil | 1551.3mil | 511.2mil | 1567.7mil | 511.2mil | T | 180 | Yes | 0402ESDA-05N
D9 | 0402ESDA-05N | D0402 | 1551.3mil | 556.6mil | 1551.3mil | 556.6mil | 1567.7mil | 556.6mil | T | 180 | Yes | 0402ESDA-05N
D10 | 0402ESDA-05N | D0402 | 1551mil | 640mil | 1551mil | 640mil | 1567.4mil | 640mil | T | 180 | Yes | 0402ESDA-05N
D11 | 0402ESDA-05N | D0402 | 1551.3mil | 723.3mil | 1551.3mil | 723.3mil | 1567.7mil | 723.3mil | T | 180 | Yes | 0402ESDA-05N
D12 | 0402ESDA-05N | D0402 | 1551.3mil | 768.7mil | 1551.3mil | 768.7mil | 1567.7mil | 768.7mil | T | 180 | Yes | 0402ESDA-05N
D13 | 0402ESDA-05N | D0402 | 1551.3mil | 814.1mil | 1551.3mil | 814.1mil | 1567.7mil | 814.1mil | T | 180 | Yes | 0402ESDA-05N
R28 | Res_0402 | R0402-NSK_2 | 1551mil | 472mil | 1551mil | 472mil | 1569mil | 472mil | T | 180 | Yes | 47K
R29 | Res_0402 | R0402-NSK_2 | 1550mil | 596mil | 1550mil | 596mil | 1568mil | 596mil | T | 180 | Yes | 47K
R31 | Res_0402 | R0402-NSK_2 | 1825.8mil | 603.2mil | 1825.8mil | 603.2mil | 1807.8mil | 603.2mil | B | 0 | Yes | 47K
R32 | Res_0402 | R0402-NSK_2 | 1825.8mil | 648.9mil | 1825.8mil | 648.9mil | 1807.8mil | 648.9mil | B | 0 | Yes | 47K
R33 | Res_0402 | R0402-NSK_2 | 1825.8mil | 694.5mil | 1825.8mil | 694.6mil | 1807.8mil | 694.5mil | B | 0 | Yes | 47K
FPC2 | FH34SRJ-6S-0.5SH(50) | FH34SRJ-6S-0.5SH(50) | 464mil | 296mil | 464mil | 296mil | 513.2mil | 345.2mil | B | 180 | Yes | FH19C-6S-0.5SH(10)
R30 | Res_0402 | R0402-NSK_2 | 675mil | 301mil | 675mil | 301mil | 693mil | 301mil | B | 180 | Yes | 10K
R39 | Res_0402 | R0402-NSK_2 | 675mil | 339mil | 675mil | 339mil | 693mil | 339mil | B | 180 | Yes | 2K
R40 | Res_0402 | R0402-NSK_2 | 675mil | 378mil | 675mil | 378mil | 693mil | 378mil | B | 180 | Yes | 2K
R41 | Res_0402 | R0402-NSK_2 | 675mil | 416mil | 675mil | 416mil | 693mil | 416mil | B | 180 | Yes | 10K
R42 | Res_0402 | R0402-NSK_2 | 1551mil | 681mil | 1551mil | 681mil | 1533mil | 681mil | T | 0 | Yes | 33