## Sheet1
Device | Name | Designator | Value | Footprint | Manufacturer Part | Supplier Part | Quantity
CAP_0603 | 22uF | C1,C2,C3,C4,C6,C8 | 22uF | C0603 | 任意 |  | 6
CAP_0603 | 10uF | C14 | 10uF | C0603 | 任意 |  | 1
CAP_0603 | 1uF/50V | C32 | 1uF/50V | C0603 | 任意 |  | 1
CAP_0402 | 2.2uF | C10,C17 | 2.2uF | C0402 | 任意 |  | 2
CAP_0402 | 470nF | C11 | 470nF | C0402 | 任意 |  | 1
CAP_0402 | 22pF | C15,C16,C30,C31 | 22pF | C0402 | 任意 |  | 4
CAP_0402 | 1uF | C33,C34,C21,C22,C23,C24,C25,C26,C27,C28,C29 | 1uF | C0402 | 任意 |  | 2
CAP_0402 | 100nF | C5,C7,C9,C12,C13,C18,C19,C20,C35,C36,C37,C38,C39,C40,C41,C42,C43,C44,C45,C46,C47 | 100nF | C0402 | 任意 |  | 21
Res_0402 | 0 | R19 | 0 | R0402 | 任意 |  | 1
Res_0402 | 10 | R24 | 10 | R0402 | 任意 |  | 1
Res_0402 | 22 | R14,R15 | 22 | R0402 | 任意 |  | 2
Res_0402 | 33 | R17,R22,R42 | 33 | R0402 | 任意 |  | 3
Res_0402 | 1K | R10 | 1K | R0402 | 任意 |  | 1
Res_0402 | 2K | R16,R25,R26,R38,R39,R40 | 2K | R0402 | 任意 |  | 6
Res_0402 | 10K | R3,R30,R34,R35,R36,R37,R41 | 10K | R0402 | 任意 |  | 7
Res_0402 | 47K | R6,R18,R20,R21,R28,R29,R31,R32,R33 | 47K | R0402 | 任意 |  | 8
Res_0402 | 75K | R12 | 75K | R0402 | 任意 |  | 1
Res_0402 | 100K | R7,R9,R11,R23,R27 | 100K | R0402 | 任意 |  | 5
Res_0402 | 150K | R2,R5,R8,R13 | 150K | R0402 | 任意 |  | 4
Res_0402 | 300K | R4 | 300K | R0402 | 任意 |  | 1
Res_0402 | 680K | R1 | 680K | R0402 | 任意 |  | 1
EA3059 | EA3059 | U1 |  | QFN-24_L4.0-W4.0-P0.50-TL-EP2.7 | EA3059 | C111586 | 1
CKCS201610-2.2uH/M | 2.2uH | L1,L2,L3,L4 | 2.2uH | IND-SMD_L2.0-W1.6 | CKCS201610-2.2uH/M | C354533 | 4
K2-1808SN-A4SW-01 | K2-1808SN-A4SW-01 | FEL1,RST1 |  | KEY-SMD_4P-L4.2-W3.2-P2.20-LS4.6 | K2-1808SN-A4SW-01 | C92589 | 2
V851S | V851S | U3 |  | QFN-88_L9.0-W9.0-P0.35-BL-EP5.26 | Allwinner V851s | NA | 1
U.FL-R-SMT-1(80) | U.FL-R-SMT-1(80) | JP1 |  | RF-SMD_FRF05002-JSS103M | U.FL-R-SMT-1(80) | C88374 | 1
TYPEC-304-BCP16 | TYPEC-304-BCP16 | USB1 |  | USB-C-SMD_TYPEC-304-BCP16-1 | TYPEC-304-BCP16 | C720629 | 1
ESD5Z12T1G | ESD5Z12T1G | D5 |  | SOD-523_L1.2-W0.8-LS1.6-FD | ESD5Z12T1G | C233383 | 1
0402ESDA-05N | 0402ESDA-05N | D1,D2,D3,D4,D6,D8,D9,D10,D11,D12,D13 |  | D0402 | 0402ESDA-05N | C316049 | 11
CH343P | CH343P | U2 |  | TQFN-16_L3.0-W3.0-P0.50-BL-EP1.7 | CH343P | C2846043 | 1
TF-021B-H265 | TF-021B-H265 | CARD1 |  | TF-SMD_TF-021B-H265 | TF-021B-H265 | C498185 | 1
AW8010AFCR | AW8010AFCR | U4 |  | FC-9_L1.5-W1.5-R3-C3-P0.50-BL | AW8010AFCR | C164085 | 1
UPZ1608E101-3R0TF | UPZ1608E101-3R0TF | L5 |  | L0603 NSK | UPZ1608E101-3R0TF | C96995 | 1
Q22FA12800489 | 24MHz | X1 | 24MHz | OSC-SMD_4P-L2.0-W1.6-BL | Q22FA12800489 | C255882 | 1
XR829 | XR829 | U5 |  | QFN-40_L5.0-W5.0-P0.40-BL-EP3.4 | Allwinner XR829 | NA | 1
7D040000I01 | 40MHz | X2 | 40MHz | OSC-SMD_4P-L2.0-W1.6-BL | 7D040000I01 | C648973 | 1
WPN252012H4R7MT |  | L6 | 4.7uH | IND-SMD_L2.5-W2.0_SWPA252010S1R0MT | WPN252012H4R7MT | C98354 | 1
F0502-B-24-10G-R | F0502-B-24-10G-R | FPC1,MIPI_DSI |  | FPC-SMD_F0502-B-24-10G-R | F0502-B-24-10G-R | C512913 | 1
FH34SRJ-6S-0.5SH(50) | FH34SRJ-6S-0.5SH(50) | FPC2 |  | FH34SRJ-6S-0.5SH(50) | FH34SRJ-6S-0.5SH(50) | C224194 | 1
B5819WS_C22624 | B5819WS_C22624 | D7 |  | SOD-323_L1.8-W1.3-LS2.5-RD | B5819WS | C22624 | 1
RY3730 | RY3730 | U6 |  | SOT-23-6_L2.9-W1.6-P0.95-LS2.8-BL | RY3730 | C370887 | 1
LED_0603-R | LED_0603-R | LED1 |  | LED0603 NSK | LED_0603-R | C72044 | 1
LED_0807-RGB | LED_0807-RGB | LED2 |  | RGBLED_0807 | LED_0807-RGB | RGB自闪 | 1
W25N01GVZEIG | W25N01GVZEIG | U7 |  | SOIC-8_L5.3-W5.3-P1.27-LS8.0-BL_1 | W25N01GVZEIG | C88868 | 1